## Prøvninger og kontrolafsnit
Paradigme |  |  | OBS! Paradigmets indhold skal tilpasses det konkrete aftalegrundlag. Kontakt evt. SVHO1@vd.dk for hjælp til brug af skemaet.
Prøvningsfrekvensskema for ubundne materialer
Webjord:
1. blok
2. blok
3. blok
4./5./6./7.…. blok
OVERSIGT OVER PRØVNINGSFREKVENS OG KRAV TIL PRØVER FOR UBUNDNE MATERIALER
| INDBYGNINGSMATERIALE |  |  | KOMPRIMERINGSKONTROL | [7 empty] | MATERIALEANALYSE | BÆREEVNEMÅLINGER |  |  | Nivellement | BEMÆRKNINGER:
| I vejens overbygning (over planum) |  |  | PROCTOR FORSØG | VIBRATIONS FORSØG | KOMPRIMERINGSKONTROL
[6 empty] | 1 - Komprimeringsgrad i % ved isotopsonde 2 - Komprimeringsgrad i % ved sandefterfyldning 3 - Mætningsgrad i % ved isotopsonde 4 - Prøvefelt og metodebeskrivelse | [5 empty] | Krav til materialer fremgår af AAB og SAB | 1 SÆT = 5 MÅLINGER MED MINI FALDLOD |  |  |  | 1 SÆT = (PROCTOR/VIBRATION + 5 STK ISOTOPMÅLINGER)
5.2 VEJLEDNING, JORD Prøvningsmetoden for vibrationsbord, jf. DS/EN 13286-5, kun må anvendes for materialer med maksimalt 12 % (vægtprocent) mindre end 0,063 mm. Over 12 % (vægtprocent) anvendes proctor.
|  |  |  | PRØVNINGS- | PRØVNINGS- | METODE | PRØVNINGS- | PRØVNINGS- |  |  | STATISTISK | PRØVNINGS- | PRØVNINGS- |  |  | Tolerance
|  |  |  | FREKVENS | FREKVENS |  | FREKVENS | FREKVENS |  |  | BEDØMMELSE | FREKVENS | FREKVENS
[7 empty] | 1 SÆT = 5 PRIK | 1 SÆT =5 PRIK | MIDDEL | MINDST | MINDST |  |  | MIDDEL | MINDST
| Blok nr. | Ubundne Bærelag | Forkortelse | maks. M3 | maks. M3 |  | maks. M2 (pr. dag) | maks. M3 (pr. dag) | % | % | % | maks. M3 | M2 | MPa | MPa | mm
| 1 | UBUNDNE BÆRELAG AF STABILT GRUS | SG II |  | 1500 | 1 | 1500 |  |  |  | ≥92,0% | 500 |  |  |  | ±10 | SAB 3.5 Som kontrolregel ved vurdering af komprimeringskontrollen anvendes statistisk bedømmelse
| 1 | UBUNDNE BÆRELAG AF KNUST ASFALT, BETON OG TEGL | KAS |  | 2500 | 1 | 2500 |  |  |  | ≥92% | 500 |  |  |  | ±10 | AAB 4.3.1. Renhed dokumenteres ved leverancens begyndelse.
KB
KBA
KBT
| 1 | UBUNDNE BÆRELAG AF FORBRÆNDINGSSLAGGE | FS I (0/31,5) |  | 2.500 M2 | 2+4 | 2500 |  | ˃97,0% | ≥94,0% |  | 500 |  |  |  | ±10 | SAB 4.3. Ved leverancens begyndelse skal entreprenøren dokumentere indhold af flydende partikler. AAB 4.3.1 Hvor entreprenøren via dokumentation for kornstørrelsesfordeling kan godtgøre, at leveret materiale er ensartet, kan dokumentation for referenceværdi for tørdensitet gælde for op til 5 på hinanden følgende kontrolafsnit, for leveret materiale fra sammen producent. SAB 1.2. Dokumentation af komprimering af indbygget forbrændingsslagge ved hjælp af måling med statisk pladebelastning, i stedet for ved sandefterfyldningsmetoden, må alene anvendes efter bygherrens accept.
| 1 | UBUNDNE BÆRELAG AF MACADAM | SKM SIM |  |  | 4 |  | 500 |  |  |  | 300 (skærver) 200 (Dæksand) |  |  | 1000 | ±10 | Komprimering jf. metodebeskrivelse i AAB 3.3. Tromling fortsættes, indtil der ikke længere sker en deformation mellem to overkørsler.
SAB 3.3 For det færdigkomprimerede, permeable bærelag af macadam skal følgende krav være opfyldt: E-værdi af lag bestemt med pladebelastningsforsøg eller faldlod ≥ 1000 MPa.
| 1 | HYDRAULISK BUNDNE BÆRELAG | HBB-A |  |  | 1+4 |  | 500 |  |  | ≥92,0% | 500 |  |  |  | ±15 | AAB 4.5. Af det færdigblandede HBB-materiale i et kontrolafsnit udtages der materiale til fremstilling af mindst 3 prøveemner (et sæt). Disse prøveemner anvendes dels til bestemmelse af referenceværdien for våddensiteten for komprimeringen iht. DS/EN 13286-51. Referenceværdien for våddensiteten er gennemsnittet af alle prøveemner (mindst 3 prøveemner) i det enkelte kontrolafsnit lige efter indstampning. Komprimeringsgraden udregnes for hver måling som forholdet mellem våddensiteten i marken og referenceværdien.
HBB-B
|  | Bundsikring | Forkortelse
| 2 | BUNDSIKRINGSSAND OG -GRUS | BL II |  | 2500 | 1 | 3500 |  |  |  | ≥92,0% | 1000 |  |  |  | ±20 | SAB 3.5 Som kontrolregel ved vurdering af komprimeringskontrollen anvendes statistisk bedømmelse
| 2 | BUNDSIKRING AF FORBRÆNDINGSSLAGGE | FS I (0/31,5) |  | 5.000 M2 | 2+4 | 5000 |  | ˃97,0% | ≥94,0% |  | 1000 |  |  |  | ±20 | SAB 4.3. Ved leverancens begyndelse skal entreprenøren dokumentere indhold af flydende partikler. AAB 4.3.1 Hvor entreprenøren via dokumentation for kornstørrelsesfordeling kan godtgøre, at leveret materiale er ensartet, kan dokumentation for referenceværdi for tørdensitet gælde for op til 5 på hinanden følgende kontrolafsnit, for leveret materiale fra sammen producent. SAB 1.2. Dokumentation af komprimering af indbygget forbrændingsslagge ved hjælp af måling med statisk pladebelastning, i stedet for ved sandefterfyldningsmetoden, må alene anvendes efter bygherrens accept.
FS II (0/45)
|  | Planum | Lodret afstand under færdigvej
| 3 | PLANUM, KOHÆSIONSJORD | ≤2 meter | 6000 |  | 1 | 3500 |  | ≥96,0% | ≥93,0% | [5 empty] | ±40 | AAB 3.9 Afgraves der til intakte bæredygtige aflejninger, skal der ikke udføres komprimering af planum.
| 3 | PLANUM, FRIKTIONSJORD | ≤2 meter |  | 6000 | 1 | 3500 |  | ≥95,0% | ≥92,0% | [5 empty] | ±40
| 3 | PLANUM, JORDSTABILISERING |  |  |  | 3 | 2500 |  | ≥75% | ≥65% |  |  | 2500 | ≥60 | ≥55 | ±60 | AAB 3.1 Stabiliseringsmidlet spredes og mikses med jorden i 0,4 meters dybde. Dybden kontrolleres ved opgravning. Komprimering af stabiliseret jord skal eftervises ved hjælp af mætningsgrad, se beregning i AAB 3.3
I vejens underbygning (under planum)
| 4/5/6 osv. | JORDSTABILISERING |  |  |  | 3 | 2500 |  | ≥75% | ≥65% |  |  | 2500 |  | ≥25 |  | AAB 3.1 Stabiliseringsmidlet spredes og mikses med jorden i 0,4 meters dybde. Dybden kontrolleres ved opgravning. Komprimering af stabiliseret jord skal eftervises ved hjælp af mætningsgrad, se beregning i AAB 3.3
| 4/5/6 osv. | UDSKIFTNING AF BLØDBUND MED FRIKTIONSMATERIALER UNDER VANDSPEJL OG OP TIL 0,7 METER OVER VANDSPEJL | >2 meter |  | 6000 | 1 | 3500 |  | ≥92,0% | ≥89,0% |  | 6000 |  |  |  | ±40 | AAB 2 Leverede friktionsmaterialer skal bestå af naturlige materialer. AAB 2.2 Maksimum fillerindhold (gennemfald, 0,063 mm: ≤ 15%). AAB 3.8.3 Profilet af opfyldningen reguleres og komprimeres, således at den færdige overflade bliver som foreskrevet.
|  |  | ≤2 meter | [5 empty] | ≥95,0% | ≥92,0%
| 4/5/6 osv. | KOHÆSIONSJORD (LER) | >2 meter | 6000 |  | 1 | 3500 |  | ≥92,0% | ≥89,0% | [6 empty] | AAB 3.8.1 Udlægning skal udføres sådan, at tykkelsen af et færdigkomprimeret lag bliver max. 0,40 m.
|  |  | ≤2 meter | [5 empty] | ≥96,0% | ≥93,0%
| 4/5/6 osv. | FRIKTIONSJORD (SAND/GRUS) | >2 meter |  | 6000 | 1 | 3500 |  | ≥92,0% | ≥89,0%
|  |  | ≤2 meter | [5 empty] | ≥95,0% | ≥92,0%
| 4/5/6 osv. | FRIKTIONSMATERIALE OMKRING KONSTRUKTIONER |  |  | Aftales på entreprisen | 1 |  |  |  | ≥95,0% |  | Aftales på entreprisen |  |  |  |  | SAB 3.9 Kravet til komprimeringsgrad af al friktionsfyld, der indbygges ved og omkring bygværker, anses for opfyldt, når alle enkeltværdier for 5 tilfældigt udtagne prøver overholder følgende: alle enkeltværdier ≥ 95,0 % - vibration. AAB 4.1 For dokumentation af indbygning forstås et kontrol¬afsnit som et sammenhængende lag

## Dokumentstyring
Prøvningsfrekvensskema for ubundne materialer
Godkendt af | Enhed/netværk | Emne i KLS | Næste revision | Adgang | Journal nr. | Forfatter
KAKS | Entreprisestyring og Myndighed | Styring af entrepriser - Fælles for entrepriser | 2027-10-30 | X Intern | EMN-2025-18879 | SVHO1 /
DT-EOM-ANV |  |  |  | X Ekstern |  | DT-EOM-ANV
2023-11-01

## MATERIALEANALYSE (hidden)
DATO |  | DOKUMENT |  |  |  | SAGSBEHANDLER | [6 empty] | TELEFON
17. sep 2015 |  | 08/01732-15 |  |  |  | Dorthe Hessellund Hansen | [6 empty] | 72 44 2461
DEFAULT KRAV TIL PRØVNINGER OG KONTROLAFSNIT - MATERIALEANALYSE
OVERSIGT OVER PRØVNINGSFREKVENS SAMT KRAV TIL PRØVER
BEMÆRKNINGER:
MATERIALEANALYSE
RENHED
EMNE: |  | PRØVNINGS- | PRØVNINGS- | SIGTE | GENNEMFALD | GENNEMFALD | DEKLARATIONSVÆRDIER |  | TOLERANCE | SIGTE | FRAKTIONS- | FRAKTIONS- | KRAV TIL | METHYLEN- | PERMEABI- | U-TAL | BESTAND- | IKKE FLYDENDE | IKKE FLYDENDE | RENHED | TOC | KNUSNINGS- | UKNUSTE | KRAV TIL
|  | FREKVENS | FREKVENS | [7 empty] | INDHOLD | INDHOLD | S.E. VÆRDI | BLÅT | LITET |  | DELE | PARTIKLER | PARTIKLER | FL |  | GRAD | PARTIKLER | LERSTEN
[5 empty] | SIGTE | SIGTE | SIGTE | SIGTE |  |  | SIGTE | SIGTE | (UDGÅET) | MB | K-faktor |  |  |  |  | CM3/KG |  | LA |  | (kogning)
|  | M3 (pr. dag) | M2 | MM | MIN. % | MAKS. % | MIN. % | MAKS. % | % | MM | MIN. % | MAKS. % | MIN. % | MAKS. | MIN. | MAKS. | BETEGNELSE | MIN. % | MAKS. % | MAKS. | MAKS. % | MAKS. % | MAKS. % | MAKS. %
UDSKIFTNING AF
BLØDBUND MED FRIK- |  | 5000 |  | 0,063MM SIGTE |  | 15%
TIONSMATERIALE |  | (fortløbende)
UNDER VANDSPEJL
INDBYGNING AF RÅJORD
KULFLYVEASKE
FORBRÆNDINGSSLAGGE |  | 3000 |  | 45MM SIGTE |  | 100% | [13 empty] | 15 | 3%
|  | (fortløbende) |  | 31,5MM SIGTE |  | 85% | [14 empty] | oplyses af
|  |  |  | 0,063MM SIGTE |  | 9% | [14 empty] | leverandøren
OMKRING KONSTRUK-
TIONER
JORDSTABILISERING
PLANUM
INDBYGNING
BUNDSIKRING | BL1 | 1000 | ?? | [9 empty] | 40% | 2.5 | 1'10-5 m/s | U < 7 | [8 empty] | ABB 4.2 BUNDSIKRING AF SAND OG GRUS
AF SAND OG GRUS |  | (fortløbende) | ikke gældende | [9 empty] | (UDGÅET) | (SE BEM.) | (VEJLEDNING | (SAB) | [8 empty] | Ved brug af materialer fra firmaer, der er certificeret af akkrediteret certificeringsorgan, kan
|  | (pr. dag SVEH) |  | 90MM SIGTE |  | 100% | [8 empty] | 2.2.4) | [9 empty] | frekvensen for den ovennævnte modtagekontrol nedsættes til ét sæt analyser pr. begyndt 5000
|  |  |  | 63MM SIGTE |  | 85% | [18 empty] | m3. Produktcertifikater og analyseresultater af færdigvarekontrollen udleveres fortløbende til
|  |  |  | 0,063MM SIGTE |  | 5% | [18 empty] | bygherre.
| BL2 | 1000 | ?? | [9 empty] | 30% | 3 |  | U < 7 | [8 empty] | ABB 2.2.2 BUNDSIKRING AF SAND OG GRUS (VEJLEDNING)
|  | (fortløbende) | ikke gældende | [9 empty] | (UDGÅET) | (SE BEM.) |  | (SAB) | [8 empty] | Kravet MB ≤ 2,5 betyder, at methylenblåt skal være mindre end eller lig med 2,54. Kravet MB ≤3
|  | (pr. dag SVEH) |  | 90MM SIGTE |  | 100% | [18 empty] | betyder, at methylenblåt skal være mindre end eller lig med 3,44. Dette kan virke ulogisk, men det er
|  |  |  | 63MM SIGTE |  | 85% | [18 empty] | de muligheder, som DS/EN 13242 giver. Det må dog forventes at kravet MB ≤ 3 på et tidspunkt vil
|  |  |  | 0,063MM SIGTE |  | 9% | [18 empty] | blive ændret til MB ≤ 3,0, hvorved methylenblåt skal være mindre end eller lig med 3,04.
BUNDSIKRING |  | 3000 | ?? | [16 empty] | 15 | 3%
AF FORBRÆNDINGS- |  | (fortløbende) | ikke gældende | [17 empty] | oplyses af
SLAGGE |  |  |  | 45MM SIGTE |  | 100% | [14 empty] | leverandøren
|  |  |  | 31,5MM SIGTE |  | 85%
|  |  |  | 0,063MM SIGTE |  | 9%
UBUNDNE BÆRELAG AF | SGI | 500 | ?? | [5 empty] | (tilladelig afvigelse |  |  |  | 34% | 3 | [7 empty] | 30% | 50% | 1.2% | ABB 4.2 STABILT GRUS
STABILT GRUS |  | (fortløbende) | ikke gældende | 63MM SIGTE | 100% | - |  |  | fra valgt | 8-16MM SIGTE | 7% | 30% | (UDGÅET) | (SE BEM.) | [7 empty] | (SAB) |  | (SAB) | Ved brug af materialer fra firmaer, der er certificeret af akkrediteret certificeringsorgan, kan
|  | (pr. dag SVEH) |  | 31,5MM SIGTE | 75% | 99% |  |  | deklarationsværdi) | 4-8MM SIGTE | 7% | 30% | [9 empty] | (SVEH, en |  | (SVEH, 3 til | frekvensen for den ovennævnte modtagekontrol nedsættes til ét sæt analyser pr. begyndt 2500
|  |  |  | 16MM SIGTE | 50% | 90% | 61% | 79% | ± 11 | 2-4MM SIGTE | 7% | 20% | [9 empty] | prøve ved |  | 4 stk pr. | m3. Produktcertifikater og analyseresultater af færdigvarekontrollen udleveres fortløbende til
|  |  |  | 8MM SIGTE | 30% | 75% | 41% | 64% | ± 11 | 1-2MM SIGTE | 4% | 15% | [9 empty] | opstart pr. |  | grusgrav hvis | bygherre.
|  |  |  | 4MM SIGTE | 20% | 60% | 31% | 49% | ± 11 | [12 empty] | grusgrav hvis |  | OK)
|  |  |  | 2MM SIGTE | 13% | 45% | 22% | 36% | ± 9 | [12 empty] | OK) |  | (SE BEM.) | ABB 2.2.2 STABILT GRUS (VEJLEDNING)
|  |  |  | 1MM SIGTE | 8% | 35% | 13% | 30% | ± 5 | [12 empty] | (SE BEM.) |  |  | Kravet MB ≤ 3 betyder, at methylenblåt skal være mindre end eller lig med 3,44. Dette kan virke
|  |  |  | 0,5MM SIGTE | 5% | 25% | 10% | 20% | ± 5 | [15 empty] | ulogisk, men det er de muligheder, som DS/EN 13242 giver. Det må dog forventes, at kravet MB ≤ 3
|  |  |  | 0,063MM SIGTE | 2% | 9% | 2% | 9% | [16 empty] | på et tidspunkt vil blive ændret til MB ≤ 3,0, hvorved methylenblåt skal være mindre end eller lig med
| SGII | 500 | ?? | [9 empty] | 30% | 3 | [7 empty] | 30% | 70% | 1.2% | 3,04.
|  | (fortløbende) | ikke gældende | 63MM SIGTE | 100% | - |  |  |  | 8-16MM SIGTE | 5% | 35% | (UDGÅET) | (SE BEM.) | [7 empty] | (SAB) |  | (SAB)
|  | (pr. dag SVEH) |  | 31,5MM SIGTE | 75% | 99% |  |  |  | 4-8MM SIGTE | 5% | 35% | [9 empty] | (SVEH, en |  | (SVEH, 3 til | SAB 4.2 Stabilt grus
|  |  |  | 16MM SIGTE | 50% | 90% | [15 empty] | prøve ved |  | 4 stk pr. | Materialeanalysen omfatter endvidere bestemmelse af kogningstab og knusningsgrad pr.
|  |  |  | 8MM SIGTE | 30% | 75% | [15 empty] | opstart pr. |  | grusgrav hvis | påbegyndt ca. 500 m3. Ved brug af materialer fra firmaer, der er certificeret af akkrediteret
|  |  |  | 4MM SIGTE | 15% | 60% | [15 empty] | grusgrav hvis |  | OK) | certificeringsorgan, kan frekvensen for modtagekontrol medsættes til 1 sæt analyser pr.
|  |  |  | 1MM SIGTE | 2% | 35% | [15 empty] | OK) |  | (SE BEM.) | påbegyndt 2500 m3.
|  |  |  | 0,063MM SIGTE | 2% | 9% | [15 empty] | (SE BEM.)
UBUNDNE BÆRELAG AF | KB | 500 | ?? | [13 empty] | Rc + Ru + Rb | - | - | ≤5 |  | 40% |  |  | AAB 4.2 Knust beton og tegl
KNUST BETON |  | (sigteanalyse) | ?? | 63MM SIGTE | 100% | - |  |  |  | 8-16MM SIGTE | 7% | 30% |  |  |  |  | Rc + Ru | ≥90% | - | [5 empty] | Ved brug af materialer fra firmaer, der er certificeret
OG TEGL |  | (fortløbende) | ikke gældende | 31,5MM SIGTE | 75% | 99% |  |  |  | 4-8MM SIGTE | 7% | 30% |  |  |  |  | Rb | - | ≤10% | [5 empty] | af akkrediteret certificeringsorgan, kan frekvensen for
|  |  |  | 16MM SIGTE | 50% | 90% | 61% | 79% | ± 11 | 2-4MM SIGTE | 7% | 20% |  |  |  |  | Ra | - | ≤1% | [5 empty] | den ovennævnte modtagekontrol nedsættes til én sigteana-
|  | 1000 |  | 8MM SIGTE | 30% | 75% | 41% | 64% | ± 11 | 1-2MM SIGTE | 4% | 15% |  |  |  |  | Rg | - | ≤2% | [5 empty] | lyse pr. påbegyndt 2500 m3 og ét Los Angeles forsøg og en
|  | (renhedsanalyse) |  | 4MM SIGTE | 20% | 60% | 31% | 49% | ± 11 | [7 empty] | X | - | ≤1% | [5 empty] | renhedsanalyse pr. påbegyndt 5000 m3. Produktcertifikater
|  | (LA, Los Angeles) |  | 2MM SIGTE | 13% | 45% | 22% | 36% | ± 9 | [15 empty] | og analyseresultater af færdigvarekontrollen udleveres
|  |  |  | 1MM SIGTE | 8% | 35% | 13% | 30% | ± 5 | [15 empty] | fortløbende til bygherren.
|  |  |  | 0,5MM SIGTE | 5% | 25% | 10% | 20% | ± 5
|  |  |  | 0,063MM SIGTE | 2% | 7% | 2% | 7%
| KBT I | 500 | ?? | [13 empty] | Rc + Ru + Rb | - | - | ≤10
|  | (sigteanalyse) | ?? | 63MM SIGTE | 100% | - |  |  |  | 8-16MM SIGTE | 7% | 30% |  |  |  |  | Rc + Ru | ≥80% | -
|  | (fortløbende) | ikke gældende | 31,5MM SIGTE | 75% | 99% |  |  |  | 4-8MM SIGTE | 7% | 30% |  |  |  |  | Rb | - | ≤20%
|  |  |  | 16MM SIGTE | 50% | 90% | 61% | 79% | ± 11 | 2-4MM SIGTE | 7% | 20% |  |  |  |  | Ra | - | ≤2%
|  | 1000 |  | 8MM SIGTE | 30% | 75% | 41% | 64% | ± 11 | 1-2MM SIGTE | 4% | 15% |  |  |  |  | Rg | - | ≤2%
|  | (renhedsanalyse) |  | 4MM SIGTE | 20% | 60% | 31% | 49% | ± 11 | [7 empty] | X | - | ≤1%
|  |  |  | 2MM SIGTE | 13% | 45% | 22% | 36% | ± 9
|  |  |  | 1MM SIGTE | 8% | 35% | 13% | 30% | ± 5
|  |  |  | 0,5MM SIGTE | 5% | 25% | 10% | 20% | ± 5
|  |  |  | 0,063MM SIGTE | 2% | 7% | 2% | 7%
| KBT II | 500 | ?? | [13 empty] | Rc + Ru + Rb | - | - | ≤15
|  | (sigteanalyse) | ?? | 63MM SIGTE | 100% | - |  |  |  | 8-16MM SIGTE | 5% | 35% |  |  |  |  | Rc + Ru | ≥50% | -
|  | (fortløbende) | ikke gældende | 31,5MM SIGTE | 75% | 99% |  |  |  | 4-8MM SIGTE | 5% | 35% |  |  |  |  | Rb | - | <50%
|  |  |  | 16MM SIGTE | 50% | 90% | [10 empty] | Ra | - | ≤2%
|  | 1000 |  | 8MM SIGTE | 30% | 75% | [10 empty] | Rg | - | ≤2%
|  | (renhedsanalyse) |  | 4MM SIGTE | 15% | 60% | [10 empty] | X | - | ≤1%
|  |  |  | 1MM SIGTE | 2% | 35%
|  |  |  | 0,063MM SIGTE | 2% | 9%
| KBT III | 500 | ?? | [13 empty] | Rc + Ru + Rb | ≥90% | - | ≤20
|  | (sigteanalyse) | ?? | 63MM SIGTE | 100% | - |  |  |  | 8-16MM SIGTE | 10% | 25% |  |  |  |  | Rc + Ru | - | -
|  | (fortløbende) | ikke gældende | 31,5MM SIGTE | 75% | 99% |  |  |  | 4-8MM SIGTE | 10% | 25% |  |  |  |  | Rb | - | -
|  |  |  | 16MM SIGTE | 55% | 85% | 63% | 77% | ± 8 | 2-4MM SIGTE | 7% | 20% |  |  |  |  | Ra |  | ≤5%
|  | 1000 |  | 8MM SIGTE | 35% | 68% | 43% | 60% | ± 8 | 1-2MM SIGTE | 4% | 15% |  |  |  |  | Rg |  | ≤5%
|  | (renhedsanalyse) |  | 4MM SIGTE | 22% | 60% | 30% | 52% | ± 8 | [7 empty] | X |  | ≤1%
|  |  |  | 2MM SIGTE | 16% | 47% | 23% | 40% | ± 7
|  |  |  | 1MM SIGTE | 9% | 40% | 14% | 35% | ± 5
|  |  |  | 0,5MM SIGTE | 5% | 35% | 10% | 30% | ± 5
|  |  |  | 0,063MM SIGTE | 2% | 12% | 2% | 12%
UBUNDNE BÆRELAG AF | KAS | 500 | ?? | [13 empty] | Rc + Ru | - | ≤5% | ≤10 |  |  |  |  | AAB 4.2 Knust asfalt og beton
KNUST ASFALT | 0/16 | (sigteanalyse) | ?? | [13 empty] | Rb | - | ≤5% | [5 empty] | Ved brug af materialer fra firmaer, der er certificeret
OG BETON |  | (fortløbende) | ikke gældende | 31,5MM SIGTE | 100% | - |  |  |  | 4-8MM SIGTE | 7% | 30% |  |  |  |  | Ra | ≥95% | - | [5 empty] | af akkrediteret certificeringsorgan, kan frekvensen for
|  |  |  | 16MM SIGTE | 75% | 99% |  |  |  | 2-4MM SIGTE | 7% | 30% |  |  |  |  | Rg | - | ≤2% | [5 empty] | den ovennævnte modtagekontrol nedsættes til én sigteanalyse
|  | 1000 |  | 8MM SIGTE | 43% | 81% | 54% | 72% | ± 15 | [7 empty] | X | - | ≤1% | [5 empty] | pr. påbegyndt 2500 m3 og en renhedsanalyse pr. påbegyndt
|  | (renhedsanalyse) |  | 4MM SIGTE | 23% | 66% | 33% | 52% | ± 15 | [15 empty] | 5000 m3. Produktcertifikater og analyseresultater
|  |  |  | 2MM SIGTE | 12% | 53% | 21% | 38% | ± 15 | [15 empty] | af færdigvarekontrollen udleveres fortløbende til bygherren.
|  |  |  | 1MM SIGTE | 6% | 42% | 14% | 27% | ± 13
|  |  |  | 0,5MM SIGTE | 3% | 32% | 9% | 20% | ± 10
|  |  |  | 0,063MM SIGTE | 0% | 9% | 0% | 9%
| KAS | 500 | ?? | [13 empty] | Rc + Ru | - | ≤5% | ≤10
| 0/31,5 | (sigteanalyse) | ?? | 63MM SIGTE | 100% | - |  |  |  | 8-16MM SIGTE | 5% | 35% |  |  |  |  | Rb | - | ≤5%
|  | (fortløbende) | ikke gældende | 31,5MM SIGTE | 75% | 99% |  |  |  | 4-8MM SIGTE | 5% | 35% |  |  |  |  | Ra | ≥95% | -
|  |  |  | 16MM SIGTE | 50% | 90% | [10 empty] | Rg | - | ≤2%
|  | 1000 |  | 8MM SIGTE | 30% | 75% | [10 empty] | X | - | ≤1%
|  | (renhedsanalyse) |  | 4MM SIGTE | 15% | 60%
|  |  |  | 1MM SIGTE | 2% | 35%
|  |  |  | 0,063MM SIGTE | 0% | 9%
| KAB I | 500 | ?? | [13 empty] | Rc + Ru | ˃5% | <60% | ≤10
|  | (sigteanalyse) | ?? | 63MM SIGTE | 100% | - |  |  |  | 8-16MM SIGTE | 5% | 35% |  |  |  |  | Rb | - | ≤5%
|  | (fortløbende) | ikke gældende | 31,5MM SIGTE | 75% | 99% |  |  |  | 4-8MM SIGTE | 5% | 35% |  |  |  |  | Ra | ˃40% | <95%
|  |  |  | 16MM SIGTE | 50% | 90% | [10 empty] | Rg | - | ≤2%
|  | 1000 |  | 8MM SIGTE | 30% | 75% | [10 empty] | X | - | ≤1%
|  | (renhedsanalyse) |  | 4MM SIGTE | 15% | 60%
|  |  |  | 1MM SIGTE | 2% | 35%
|  |  |  | 0,063MM SIGTE | 0% | 9%
| KAB II | 500 | ?? | [13 empty] | Rc + Ru | ≥60% | <95% | ≤10
|  | (sigteanalyse) | ?? | 63MM SIGTE | 100% | - |  |  |  | 8-16MM SIGTE | 5% | 35% |  |  |  |  | Rb | - | ≤5%
|  | (fortløbende) | ikke gældende | 31,5MM SIGTE | 75% | 99% |  |  |  | 4-8MM SIGTE | 5% | 35% |  |  |  |  | Ra | ˃5% | ≤40%
|  |  |  | 16MM SIGTE | 50% | 90% | [10 empty] | Rg | - | ≤2%
|  | 1000 |  | 8MM SIGTE | 30% | 75% | [10 empty] | X | - | ≤1%
|  | (renhedsanalyse) |  | 4MM SIGTE | 15% | 60%
|  |  |  | 1MM SIGTE | 2% | 35%
|  |  |  | 0,063MM SIGTE | 0% | 9%
HYDRAULISK | FORPRØV- | [23 empty] | ABB 2.5 HYDRAULISK BUNDNE BÆRELAG (VEJLEDNING)
BUNDNE BÆRELAG | NING | [23 empty] | Forprøvningen starter med, at vandindholdet bestemmes på tilslagsmaterialet ved et vibrations-
eller et modificeret proctorforsøg. Ved mindre end 12 % filler (korn mindre end 0,063 mm) i
tilslaget, skal der udføres vibrationsforsøg iht. DS/EN 13286-5. Ved fillerindhold på 12 % eller mere
skal der udføres modificeret proctor i henhold til DS/EN 13286-2.
ABB 2.1 HYDRAULISK BUNDNE BÆRELAG (SVEH, HBB-A OG HBB-B)
Indeholder tilslaget 12 % filler (< 0,063 mm) eller mere, skal der på de færdige prøveemner udføres
frost/tø prøvning iht. DS/CEN/TS 13286-54. Efter frost/tø prøvning skal der være et
reststyrkeforhold på 0,80.
ABB 3.4 HYDRAULISK BUNDNE BÆRELAG (SVEH, HBB-A OG HBB-B)
Udførelse af HBB må ikke finde sted ved temperaturer under 5°C eller ved varsel om temperaturer
under 5°C inden for de første 7 døgn fra udførelsestidspunktet. Ligeledes må HBB ikke udføres på
FOR CE-MÆRKET | KV. 1 |  |  | 8MM SIGTE | 100% | - | [18 empty] | frossent underlag eller ved udsigt til skadelig regn.
TILSLAG |  |  |  | 5,6MM SIGTE | 98% | -
|  |  |  | 4MM SIGTE | 80% | 99% | [18 empty] | ABB 3.4 HYDRAULISK BUNDNE BÆRELAG (SVEH, HBB-A OG HBB-B)
|  |  |  | 2MM SIGTE | - | - | [18 empty] | Vandet kontrolleres pr. begyndt 75 m3 iht. DS/EN 1008, hvis der ikke anvendes drikkevand.
|  |  |  | 1MM SIGTE | - | - | [18 empty] | Anvendes der drikkevand skal vandet ikke kontrolleres.
|  |  |  | 0,5MM SIGTE | - | -
|  |  |  | 0,25MM SIGTE | - | -
|  |  |  | 0,125MM SIGTE | - | -
|  |  |  | 0,063MM SIGTE | 0% | 16%
FOR CE-MÆRKET | KV. 2 |  |  | 63MM SIGTE | 100% | -
TILSLAG |  |  |  | 31,5MM SIGTE | 75% | -
16MM SIGTE
|  |  |  | 8MM SIGTE | - | 99%
4MM SIGTE
2MM SIGTE
1MM SIGTE
0,5MM SIGTE
0,25MM SIGTE
0,125MM SIGTE
|  |  |  | 0,063MM SIGTE | 0% | 15%
| HBB-A | 500 |  | 63MM SIGTE |  |  | SE FORPRØVNING | SE FORPRØVNING | ± 8 | [7 empty] | Rc + Ru |  | -15% | +5
|  | (sigteanalyse) |  | 31,5MM SIGTE |  |  | SE FORPRØVNING | SE FORPRØVNING | ± 8 | [7 empty] | Rb |  | +15%
|  | (renhedsanalyse) |  | 16MM SIGTE |  |  | SE FORPRØVNING | SE FORPRØVNING | ± 8 | [7 empty] | Ra |  | +15%
|  |  |  | 8MM SIGTE |  |  | SE FORPRØVNING | SE FORPRØVNING | ± 8 | [7 empty] | Rg |  | ±5%
|  |  |  | 5,6MM SIGTE |  |  | SE FORPRØVNING | SE FORPRØVNING | ± 8 | [7 empty] | X |  | ±5%
|  |  |  | 4MM SIGTE |  |  | SE FORPRØVNING | SE FORPRØVNING | ± 8 | [7 empty] | ABB 4.2 HYDRAULISK BUNDNE BÆRELAG
|  |  |  | 2MM SIGTE |  |  | SE FORPRØVNING | SE FORPRØVNING | ± 7 | [7 empty] | I forhold til renhedsanalysen fra forprøvningen.
|  |  |  | 1MM SIGTE |  |  | SE FORPRØVNING | SE FORPRØVNING | ± 5 | [7 empty] | Er variationerne større skal der udføres ny forprøvning og prøvestrækning.
|  |  |  | 0,5MM SIGTE |  |  | SE FORPRØVNING | SE FORPRØVNING | ± 5
|  |  |  | 0,25MM SIGTE |  |  | SE FORPRØVNING | SE FORPRØVNING | ± 5
|  |  |  | 0,125MM SIGTE |  |  | SE FORPRØVNING | SE FORPRØVNING | ± 5
|  |  |  | 0,063MM SIGTE |  |  | SE FORPRØVNING | SE FORPRØVNING | ± 5
| HBB-B | 500 |  | 63MM SIGTE |  |  | SE FORPRØVNING | SE FORPRØVNING | ± 8 | [6 empty] | ≥ 6 | Rc + Ru |  | -15% | +5
|  | (sigteanalyse) |  | 31,5MM SIGTE |  |  | SE FORPRØVNING | SE FORPRØVNING | ± 8 | [7 empty] | Rb |  | +15%
|  | (renhedsanalyse) |  | 16MM SIGTE |  |  | SE FORPRØVNING | SE FORPRØVNING | ± 8 | [7 empty] | Ra |  | +15%
|  |  |  | 8MM SIGTE |  | <75% | SE FORPRØVNING | SE FORPRØVNING | ± 8 | [7 empty] | Rg |  | ±5%
|  |  |  | 5,6MM SIGTE |  |  | SE FORPRØVNING | SE FORPRØVNING | ± 8 | [7 empty] | X |  | ±5%
|  |  |  | 4MM SIGTE |  |  | SE FORPRØVNING | SE FORPRØVNING | ± 8 | [7 empty] | ABB 4.2 HYDRAULISK BUNDNE BÆRELAG
|  |  |  | 2MM SIGTE |  |  | SE FORPRØVNING | SE FORPRØVNING | ± 7 | [7 empty] | I forhold til renhedsanalysen fra forprøvningen.
|  |  |  | 1MM SIGTE |  |  | SE FORPRØVNING | SE FORPRØVNING | ± 5 | [7 empty] | Er variationerne større skal der udføres ny forprøvning og prøvestrækning.
|  |  |  | 0,5MM SIGTE |  |  | SE FORPRØVNING | SE FORPRØVNING | ± 5
|  |  |  | 0,25MM SIGTE |  |  | SE FORPRØVNING | SE FORPRØVNING | ± 5
|  |  |  | 0,125MM SIGTE |  |  | SE FORPRØVNING | SE FORPRØVNING | ± 5
|  |  |  | 0,063MM SIGTE |  | <10,0% | SE FORPRØVNING | SE FORPRØVNING | ± 5
UBUNDNE BÆRELAG AF | SKÆRVER
MACADAM |  | 300 |  | 80MM SIGTE | 100% | - |  |  |  | 31,5-63MM SIGTE | ≥85% | [10 empty] | 24%
|  | (pr. påbegyndt) |  | 63MM SIGTE | 93% | 99%
|  |  |  | 50MM SIGTE | 45% | 70%
|  |  |  | 40MM SIGTE | 15% | 40%
|  |  |  | 31,5MM SIGTE | 0% | 7%
|  |  |  | 22,4MM SIGTE | 0% | 7%
|  |  |  | 0,5MM SIGTE | 0% | 1%
|  |  |  | 0,063MM SIGTE | 0% | 1%
DÆKSAND
|  | 200 |  | 8MM SIGTE | 100% | - | [7 empty] | 3
|  | (pr. påbegyndt) |  | 5,6MM SIGTE | 98% | 100%
|  |  |  | 4MM SIGTE | 80% | 99%
|  |  |  | 0,063MM SIGTE | 0% | 7%
STENMEL
|  | ABB 4.1 |  | 8MM SIGTE | 100% | -
|  | Afleveres til |  | 5,6MM SIGTE | 98% | 100%
|  | tilsynet ved hver |  | 4MM SIGTE | 80% | 99%
|  | leverance |  | 0,063MM SIGTE | 0% | 16%

## ABB. 2018.02.01 (hidden)
Særlige betingelser og beskrivelser (SBB)
Entreprise 6714.201 | APRIL 2016
JORDARBEJDER – AAB | APRIL 2016
JORDARBEJDER – SAB-P | NOVEMBER 2017
JORDARBEJDER – VEJL. | APRIL 2016
JORDSTABILISERING - AAB | MARTS 2013
JORDSTABILISERING - SAB-P | JUNI 2014
JORDSTABILISERING – VEJL. | MARTS 2013
BUNDSIKRING AF SAND OG GRUS - AAB | DECEMBER 2016
BUNDSIKRING AF SAND OG GRUS - SAB-P | JANUAR 2018
BUNDSIKRING AF SAND OG GRUS - VEJL. | DECEMBER 2016
BUNDSIKRINGSLAG AF FORBRÆNDINGSSLAGGE - AAB | MARTS 2012
BUNDSIKRINGSLAG AF FORBRÆNDINGSSLAGGE – VEJL. | MARTS 2012
STABILT GRUS – AAB | DECEMBER 2016
STABILT GRUS – SAB-P | JANUAR 2018
STABILT GRUS - VEJL. | DECEMBER 2016
UBUNDNE BÆRELAG AF KNUST BETON OG TEGL - ABB | FEBRUAR 2011
UBUNDNE BÆRELAG AF KNUST BETON OG TEGL - VEJL. | FEBRUAR 2011
UBUNDNE BÆRELAG AF KNUST ASFALT OG BETON - ABB | JUNI 2011
UBUNDNE BÆRELAG AF KNUST ASFALT OG BETON - VEJL. | JUNI 2011
HYDRAULISK BUNDNE BÆRELAG - AAB | AUGUST 2017
HYDRAULISK BUNDNE BÆRELAG - VEJL. | AUGUST 2017
MACADAM – AAB | JANUAR 2017
MACADAM - VEJL. | JANUAR 2017